## 440
TX | Rx | TX Harm. | RX Harm. | Difference |  | Offset | Allowance (in MHz.)
440 | 445 | 220 | 220.0667 | 0.066667 | GOOD | 5 | 0.015
440.025 | 445.025 | 220.0125 | 220.0787 | 0.066204 | GOOD
440.05 | 445.05 | 220.025 | 220.0907 | 0.065741 | GOOD | Rx Harm. # | Tx Harm. #
440.075 | 445.075 | 220.0375 | 220.1028 | 0.065278 | GOOD | 13 | 18
440.1 | 445.1 | 220.05 | 220.1148 | 0.064815 | GOOD
440.125 | 445.125 | 220.0625 | 220.1269 | 0.064352 | GOOD | R.O.M | T.O.M. | Op. Injection
440.15 | 445.15 | 220.075 | 220.1389 | 0.063889 | GOOD | 27 | 36 | -11.2
440.175 | 445.175 | 220.0875 | 220.1509 | 0.063426 | GOOD
440.2 | 445.2 | 220.1 | 220.163 | 0.062963 | GOOD |  |  | Injection Side
440.225 | 445.225 | 220.1125 | 220.175 | 0.0625 | GOOD |  |  | 11.2
440.25 | 445.25 | 220.125 | 220.187 | 0.062037 | GOOD
440.275 | 445.275 | 220.1375 | 220.1991 | 0.061574 | GOOD
440.3 | 445.3 | 220.15 | 220.2111 | 0.061111 | GOOD
440.325 | 445.325 | 220.1625 | 220.2231 | 0.060648 | GOOD | Rx Harmonic Freq. = (((RX Freq. + Op. Injection) / R.O.M.) * Rx Harm. #) + Injection Side
440.35 | 445.35 | 220.175 | 220.2352 | 0.060185 | GOOD
440.375 | 445.375 | 220.1875 | 220.2472 | 0.059722 | GOOD | Tx Harmonic Freq. = (Tx Freq. / T.O.M.) * Tx Harm. #
440.4 | 445.4 | 220.2 | 220.2593 | 0.059259 | GOOD
440.425 | 445.425 | 220.2125 | 220.2713 | 0.058796 | GOOD | T.O.M. = Transmitter Operating Multiplier
440.45 | 445.45 | 220.225 | 220.2833 | 0.058333 | GOOD
440.475 | 445.475 | 220.2375 | 220.2954 | 0.05787 | GOOD | R.O.M. = Receiver Operating Multiplier
440.5 | 445.5 | 220.25 | 220.3074 | 0.057407 | GOOD
440.525 | 445.525 | 220.2625 | 220.3194 | 0.056944 | GOOD
440.55 | 445.55 | 220.275 | 220.3315 | 0.056481 | GOOD
440.575 | 445.575 | 220.2875 | 220.3435 | 0.056019 | GOOD
440.6 | 445.6 | 220.3 | 220.3556 | 0.055556 | GOOD
440.625 | 445.625 | 220.3125 | 220.3676 | 0.055093 | GOOD
440.65 | 445.65 | 220.325 | 220.3796 | 0.05463 | GOOD
440.675 | 445.675 | 220.3375 | 220.3917 | 0.054167 | GOOD
440.7 | 445.7 | 220.35 | 220.4037 | 0.053704 | GOOD
440.725 | 445.725 | 220.3625 | 220.4157 | 0.053241 | GOOD
440.75 | 445.75 | 220.375 | 220.4278 | 0.052778 | GOOD
440.775 | 445.775 | 220.3875 | 220.4398 | 0.052315 | GOOD
440.8 | 445.8 | 220.4 | 220.4519 | 0.051852 | GOOD
440.825 | 445.825 | 220.4125 | 220.4639 | 0.051389 | GOOD
440.85 | 445.85 | 220.425 | 220.4759 | 0.050926 | GOOD
440.875 | 445.875 | 220.4375 | 220.488 | 0.050463 | GOOD
440.9 | 445.9 | 220.45 | 220.5 | 0.05 | GOOD
440.925 | 445.925 | 220.4625 | 220.512 | 0.049537 | GOOD
440.95 | 445.95 | 220.475 | 220.5241 | 0.049074 | GOOD
440.975 | 445.975 | 220.4875 | 220.5361 | 0.048611 | GOOD
441 | 446 | 220.5 | 220.5481 | 0.048148 | GOOD
441.025 | 446.025 | 220.5125 | 220.5602 | 0.047685 | GOOD
441.05 | 446.05 | 220.525 | 220.5722 | 0.047222 | GOOD
441.075 | 446.075 | 220.5375 | 220.5843 | 0.046759 | GOOD
441.1 | 446.1 | 220.55 | 220.5963 | 0.046296 | GOOD
441.125 | 446.125 | 220.5625 | 220.6083 | 0.045833 | GOOD
441.15 | 446.15 | 220.575 | 220.6204 | 0.04537 | GOOD
441.175 | 446.175 | 220.5875 | 220.6324 | 0.044907 | GOOD
441.2 | 446.2 | 220.6 | 220.6444 | 0.044444 | GOOD
441.225 | 446.225 | 220.6125 | 220.6565 | 0.043981 | GOOD
441.25 | 446.25 | 220.625 | 220.6685 | 0.043519 | GOOD
441.275 | 446.275 | 220.6375 | 220.6806 | 0.043056 | GOOD
441.3 | 446.3 | 220.65 | 220.6926 | 0.042593 | GOOD
441.325 | 446.325 | 220.6625 | 220.7046 | 0.04213 | GOOD
441.35 | 446.35 | 220.675 | 220.7167 | 0.041667 | GOOD
441.375 | 446.375 | 220.6875 | 220.7287 | 0.041204 | GOOD
441.4 | 446.4 | 220.7 | 220.7407 | 0.040741 | GOOD
441.425 | 446.425 | 220.7125 | 220.7528 | 0.040278 | GOOD
441.45 | 446.45 | 220.725 | 220.7648 | 0.039815 | GOOD
441.475 | 446.475 | 220.7375 | 220.7769 | 0.039352 | GOOD
441.5 | 446.5 | 220.75 | 220.7889 | 0.038889 | GOOD
441.525 | 446.525 | 220.7625 | 220.8009 | 0.038426 | GOOD
441.55 | 446.55 | 220.775 | 220.813 | 0.037963 | GOOD
441.575 | 446.575 | 220.7875 | 220.825 | 0.0375 | GOOD
441.6 | 446.6 | 220.8 | 220.837 | 0.037037 | GOOD
441.625 | 446.625 | 220.8125 | 220.8491 | 0.036574 | GOOD
441.65 | 446.65 | 220.825 | 220.8611 | 0.036111 | GOOD
441.675 | 446.675 | 220.8375 | 220.8731 | 0.035648 | GOOD
441.7 | 446.7 | 220.85 | 220.8852 | 0.035185 | GOOD
441.725 | 446.725 | 220.8625 | 220.8972 | 0.034722 | GOOD
441.75 | 446.75 | 220.875 | 220.9093 | 0.034259 | GOOD
441.775 | 446.775 | 220.8875 | 220.9213 | 0.033796 | GOOD
441.8 | 446.8 | 220.9 | 220.9333 | 0.033333 | GOOD
441.825 | 446.825 | 220.9125 | 220.9454 | 0.03287 | GOOD
441.85 | 446.85 | 220.925 | 220.9574 | 0.032407 | GOOD
441.875 | 446.875 | 220.9375 | 220.9694 | 0.031944 | GOOD
441.9 | 446.9 | 220.95 | 220.9815 | 0.031481 | GOOD
441.925 | 446.925 | 220.9625 | 220.9935 | 0.031019 | GOOD
441.95 | 446.95 | 220.975 | 221.0056 | 0.030556 | GOOD
441.975 | 446.975 | 220.9875 | 221.0176 | 0.030093 | GOOD
442 | 447 | 221 | 221.0296 | 0.02963 | GOOD
442.025 | 447.025 | 221.0125 | 221.0417 | 0.029167 | GOOD
442.05 | 447.05 | 221.025 | 221.0537 | 0.028704 | GOOD
442.075 | 447.075 | 221.0375 | 221.0657 | 0.028241 | GOOD
442.1 | 447.1 | 221.05 | 221.0778 | 0.027778 | GOOD
442.125 | 447.125 | 221.0625 | 221.0898 | 0.027315 | GOOD
442.15 | 447.15 | 221.075 | 221.1019 | 0.026852 | GOOD
442.175 | 447.175 | 221.0875 | 221.1139 | 0.026389 | GOOD
442.2 | 447.2 | 221.1 | 221.1259 | 0.025926 | GOOD
442.225 | 447.225 | 221.1125 | 221.138 | 0.025463 | GOOD
442.25 | 447.25 | 221.125 | 221.15 | 0.025 | GOOD
442.275 | 447.275 | 221.1375 | 221.162 | 0.024537 | GOOD
442.3 | 447.3 | 221.15 | 221.1741 | 0.024074 | GOOD
442.325 | 447.325 | 221.1625 | 221.1861 | 0.023611 | GOOD
442.35 | 447.35 | 221.175 | 221.1981 | 0.023148 | GOOD
442.375 | 447.375 | 221.1875 | 221.2102 | 0.022685 | GOOD
442.4 | 447.4 | 221.2 | 221.2222 | 0.022222 | GOOD
442.425 | 447.425 | 221.2125 | 221.2343 | 0.021759 | GOOD
442.45 | 447.45 | 221.225 | 221.2463 | 0.021296 | GOOD
442.475 | 447.475 | 221.2375 | 221.2583 | 0.020833 | GOOD
442.5 | 447.5 | 221.25 | 221.2704 | 0.02037 | GOOD
442.525 | 447.525 | 221.2625 | 221.2824 | 0.019907 | GOOD
442.55 | 447.55 | 221.275 | 221.2944 | 0.019444 | GOOD
442.575 | 447.575 | 221.2875 | 221.3065 | 0.018981 | GOOD
442.6 | 447.6 | 221.3 | 221.3185 | 0.018519 | GOOD
442.625 | 447.625 | 221.3125 | 221.3306 | 0.018056 | GOOD
442.65 | 447.65 | 221.325 | 221.3426 | 0.017593 | GOOD
442.675 | 447.675 | 221.3375 | 221.3546 | 0.01713 | GOOD
442.7 | 447.7 | 221.35 | 221.3667 | 0.016667 | GOOD
442.725 | 447.725 | 221.3625 | 221.3787 | 0.016204 | GOOD
442.75 | 447.75 | 221.375 | 221.3907 | 0.015741 | GOOD
442.775 | 447.775 | 221.3875 | 221.4028 | 0.015278 | GOOD
442.8 | 447.8 | 221.4 | 221.4148 | 0.014815 | BAD
442.825 | 447.825 | 221.4125 | 221.4269 | 0.014352 | BAD
442.85 | 447.85 | 221.425 | 221.4389 | 0.013889 | BAD
442.875 | 447.875 | 221.4375 | 221.4509 | 0.013426 | BAD
442.9 | 447.9 | 221.45 | 221.463 | 0.012963 | BAD
442.925 | 447.925 | 221.4625 | 221.475 | 0.0125 | BAD
442.95 | 447.95 | 221.475 | 221.487 | 0.012037 | BAD
442.975 | 447.975 | 221.4875 | 221.4991 | 0.011574 | BAD
443 | 448 | 221.5 | 221.5111 | 0.011111 | BAD
443.025 | 448.025 | 221.5125 | 221.5231 | 0.010648 | BAD
443.05 | 448.05 | 221.525 | 221.5352 | 0.010185 | BAD
443.075 | 448.075 | 221.5375 | 221.5472 | 0.0097222 | BAD
443.1 | 448.1 | 221.55 | 221.5593 | 0.0092593 | BAD
443.125 | 448.125 | 221.5625 | 221.5713 | 0.0087963 | BAD
443.15 | 448.15 | 221.575 | 221.5833 | 0.0083333 | BAD
443.175 | 448.175 | 221.5875 | 221.5954 | 0.0078704 | BAD
443.2 | 448.2 | 221.6 | 221.6074 | 0.0074074 | BAD
443.225 | 448.225 | 221.6125 | 221.6194 | 0.0069444 | BAD
443.25 | 448.25 | 221.625 | 221.6315 | 0.0064815 | BAD
443.275 | 448.275 | 221.6375 | 221.6435 | 0.0060185 | BAD
443.3 | 448.3 | 221.65 | 221.6556 | 0.0055556 | BAD
443.325 | 448.325 | 221.6625 | 221.6676 | 0.0050926 | BAD
443.35 | 448.35 | 221.675 | 221.6796 | 0.0046296 | BAD
443.375 | 448.375 | 221.6875 | 221.6917 | 0.0041667 | BAD
443.4 | 448.4 | 221.7 | 221.7037 | 0.0037037 | BAD
443.425 | 448.425 | 221.7125 | 221.7157 | 0.0032407 | BAD
443.45 | 448.45 | 221.725 | 221.7278 | 0.0027778 | BAD
443.475 | 448.475 | 221.7375 | 221.7398 | 0.0023148 | BAD
443.5 | 448.5 | 221.75 | 221.7519 | 0.0018519 | BAD
443.525 | 448.525 | 221.7625 | 221.7639 | 0.0013889 | BAD
443.55 | 448.55 | 221.775 | 221.7759 | 0.00092593 | BAD
443.575 | 448.575 | 221.7875 | 221.788 | 0.00046296 | BAD
443.6 | 448.6 | 221.8 | 221.8 | 0 | BAD
443.625 | 448.625 | 221.8125 | 221.812 | 0.00046296 | BAD
443.65 | 448.65 | 221.825 | 221.8241 | 0.00092593 | BAD
443.675 | 448.675 | 221.8375 | 221.8361 | 0.0013889 | BAD
443.7 | 448.7 | 221.85 | 221.8481 | 0.0018519 | BAD
443.725 | 448.725 | 221.8625 | 221.8602 | 0.0023148 | BAD
443.75 | 448.75 | 221.875 | 221.8722 | 0.0027778 | BAD
443.775 | 448.775 | 221.8875 | 221.8843 | 0.0032407 | BAD
443.8 | 448.8 | 221.9 | 221.8963 | 0.0037037 | BAD
443.825 | 448.825 | 221.9125 | 221.9083 | 0.0041667 | BAD
443.85 | 448.85 | 221.925 | 221.9204 | 0.0046296 | BAD
443.875 | 448.875 | 221.9375 | 221.9324 | 0.0050926 | BAD
443.9 | 448.9 | 221.95 | 221.9444 | 0.0055556 | BAD
443.925 | 448.925 | 221.9625 | 221.9565 | 0.0060185 | BAD
443.95 | 448.95 | 221.975 | 221.9685 | 0.0064815 | BAD
443.975 | 448.975 | 221.9875 | 221.9806 | 0.0069444 | BAD
444 | 449 | 222 | 221.9926 | 0.0074074 | BAD
444.025 | 449.025 | 222.0125 | 222.0046 | 0.0078704 | BAD
444.05 | 449.05 | 222.025 | 222.0167 | 0.0083333 | BAD
444.075 | 449.075 | 222.0375 | 222.0287 | 0.0087963 | BAD
444.1 | 449.1 | 222.05 | 222.0407 | 0.0092593 | BAD
444.125 | 449.125 | 222.0625 | 222.0528 | 0.0097222 | BAD
444.15 | 449.15 | 222.075 | 222.0648 | 0.010185 | BAD
444.175 | 449.175 | 222.0875 | 222.0769 | 0.010648 | BAD
444.2 | 449.2 | 222.1 | 222.0889 | 0.011111 | BAD
444.225 | 449.225 | 222.1125 | 222.1009 | 0.011574 | BAD
444.25 | 449.25 | 222.125 | 222.113 | 0.012037 | BAD
444.275 | 449.275 | 222.1375 | 222.125 | 0.0125 | BAD
444.3 | 449.3 | 222.15 | 222.137 | 0.012963 | BAD
444.325 | 449.325 | 222.1625 | 222.1491 | 0.013426 | BAD
444.35 | 449.35 | 222.175 | 222.1611 | 0.013889 | BAD
444.375 | 449.375 | 222.1875 | 222.1731 | 0.014352 | BAD
444.4 | 449.4 | 222.2 | 222.1852 | 0.014815 | BAD
444.425 | 449.425 | 222.2125 | 222.1972 | 0.015278 | GOOD
444.45 | 449.45 | 222.225 | 222.2093 | 0.015741 | GOOD
444.475 | 449.475 | 222.2375 | 222.2213 | 0.016204 | GOOD
444.5 | 449.5 | 222.25 | 222.2333 | 0.016667 | GOOD
444.525 | 449.525 | 222.2625 | 222.2454 | 0.01713 | GOOD
444.55 | 449.55 | 222.275 | 222.2574 | 0.017593 | GOOD
444.575 | 449.575 | 222.2875 | 222.2694 | 0.018056 | GOOD
444.6 | 449.6 | 222.3 | 222.2815 | 0.018519 | GOOD
444.625 | 449.625 | 222.3125 | 222.2935 | 0.018981 | GOOD
444.65 | 449.65 | 222.325 | 222.3056 | 0.019444 | GOOD
444.675 | 449.675 | 222.3375 | 222.3176 | 0.019907 | GOOD
444.7 | 449.7 | 222.35 | 222.3296 | 0.02037 | GOOD
444.725 | 449.725 | 222.3625 | 222.3417 | 0.020833 | GOOD
444.75 | 449.75 | 222.375 | 222.3537 | 0.021296 | GOOD
444.775 | 449.775 | 222.3875 | 222.3657 | 0.021759 | GOOD
444.8 | 449.8 | 222.4 | 222.3778 | 0.022222 | GOOD
444.825 | 449.825 | 222.4125 | 222.3898 | 0.022685 | GOOD
444.85 | 449.85 | 222.425 | 222.4019 | 0.023148 | GOOD
444.875 | 449.875 | 222.4375 | 222.4139 | 0.023611 | GOOD
444.9 | 449.9 | 222.45 | 222.4259 | 0.024074 | GOOD
444.925 | 449.925 | 222.4625 | 222.438 | 0.024537 | GOOD
444.95 | 449.95 | 222.475 | 222.45 | 0.025 | GOOD
444.975 | 449.975 | 222.4875 | 222.462 | 0.025463 | GOOD

## 220
TX | Rx | TX Harm. | RX Harm. | Difference |  | Offset | Allowance
223.9 | 222.3 | 317.1917 | 317.1778 | 0.013889 | BAD | -1.6 | 0.015
223.92 | 222.32 | 317.22 | 317.2089 | 0.011111 | BAD
223.94 | 222.34 | 317.2483 | 317.24 | 0.0083333 | BAD | Rx Harm. # | Tx Harm. #
223.96 | 222.36 | 317.2767 | 317.2711 | 0.0055556 | BAD | 14 | 17
223.98 | 222.38 | 317.305 | 317.3022 | 0.0027778 | BAD
224 | 222.4 | 317.3333 | 317.3333 | 0 | BAD | R.O.M | T.O.M. | Op. Injection
224.02 | 222.42 | 317.3617 | 317.3644 | 0.0027778 | BAD | 9 | 12 | -11.2
224.04 | 222.44 | 317.39 | 317.3956 | 0.0055556 | BAD
224.06 | 222.46 | 317.4183 | 317.4267 | 0.0083333 | BAD |  |  | Injection Side
224.08 | 222.48 | 317.4467 | 317.4578 | 0.011111 | BAD |  |  | -11.2
224.1 | 222.5 | 317.475 | 317.4889 | 0.013889 | BAD
224.12 | 222.52 | 317.5033 | 317.52 | 0.016667 | GOOD
224.14 | 222.54 | 317.5317 | 317.5511 | 0.019444 | GOOD
224.16 | 222.56 | 317.56 | 317.5822 | 0.022222 | GOOD | Rx Harmonic Freq. = (((RX Freq. + Op. Injection) / R.O.M.) * Rx Harm. #) + Injection Side
224.18 | 222.58 | 317.5883 | 317.6133 | 0.025 | GOOD
224.2 | 222.6 | 317.6167 | 317.6444 | 0.027778 | GOOD | Tx Harmonic Freq. = (Tx Freq. / T.O.M.) * Tx Harm. #
224.22 | 222.62 | 317.645 | 317.6756 | 0.030556 | GOOD
224.24 | 222.64 | 317.6733 | 317.7067 | 0.033333 | GOOD | T.O.M. = Transmitter Operating Multiplier
224.26 | 222.66 | 317.7017 | 317.7378 | 0.036111 | GOOD
224.28 | 222.68 | 317.73 | 317.7689 | 0.038889 | GOOD | R.O.M. = Receiver Operating Multiplier
224.3 | 222.7 | 317.7583 | 317.8 | 0.041667 | GOOD
224.32 | 222.72 | 317.7867 | 317.8311 | 0.044444 | GOOD
224.34 | 222.74 | 317.815 | 317.8622 | 0.047222 | GOOD
224.36 | 222.76 | 317.8433 | 317.8933 | 0.05 | GOOD
224.38 | 222.78 | 317.8717 | 317.9244 | 0.052778 | GOOD
224.4 | 222.8 | 317.9 | 317.9556 | 0.055556 | GOOD
224.42 | 222.82 | 317.9283 | 317.9867 | 0.058333 | GOOD
224.44 | 222.84 | 317.9567 | 318.0178 | 0.061111 | GOOD
224.46 | 222.86 | 317.985 | 318.0489 | 0.063889 | GOOD
224.48 | 222.88 | 318.0133 | 318.08 | 0.066667 | GOOD
224.5 | 222.9 | 318.0417 | 318.1111 | 0.069444 | GOOD
224.52 | 222.92 | 318.07 | 318.1422 | 0.072222 | GOOD
224.54 | 222.94 | 318.0983 | 318.1733 | 0.075 | GOOD
224.56 | 222.96 | 318.1267 | 318.2044 | 0.077778 | GOOD
224.58 | 222.98 | 318.155 | 318.2356 | 0.080556 | GOOD
224.6 | 223 | 318.1833 | 318.2667 | 0.083333 | GOOD
224.62 | 223.02 | 318.2117 | 318.2978 | 0.086111 | GOOD
224.64 | 223.04 | 318.24 | 318.3289 | 0.088889 | GOOD
224.66 | 223.06 | 318.2683 | 318.36 | 0.091667 | GOOD
224.68 | 223.08 | 318.2967 | 318.3911 | 0.094444 | GOOD
224.7 | 223.1 | 318.325 | 318.4222 | 0.097222 | GOOD
224.72 | 223.12 | 318.3533 | 318.4533 | 0.1 | GOOD
224.74 | 223.14 | 318.3817 | 318.4844 | 0.10278 | GOOD
224.76 | 223.16 | 318.41 | 318.5156 | 0.10556 | GOOD
224.78 | 223.18 | 318.4383 | 318.5467 | 0.10833 | GOOD
224.8 | 223.2 | 318.4667 | 318.5778 | 0.11111 | GOOD
224.82 | 223.22 | 318.495 | 318.6089 | 0.11389 | GOOD
224.84 | 223.24 | 318.5233 | 318.64 | 0.11667 | GOOD
224.86 | 223.26 | 318.5517 | 318.6711 | 0.11944 | GOOD
224.88 | 223.28 | 318.58 | 318.7022 | 0.12222 | GOOD
224.9 | 223.3 | 318.6083 | 318.7333 | 0.125 | GOOD
224.92 | 223.32 | 318.6367 | 318.7644 | 0.12778 | GOOD
224.94 | 223.34 | 318.665 | 318.7956 | 0.13056 | GOOD
224.96 | 223.36 | 318.6933 | 318.8267 | 0.13333 | GOOD
224.98 | 223.38 | 318.7217 | 318.8578 | 0.13611 | GOOD
225 | 223.4 | 318.75 | 318.8889 | 0.13889 | GOOD

## 2M
TX | Rx | TX Harm. | RX Harm. | Difference |  | Offset | Allowance
145.11 | 144.51 | 205.5725 | 196.1711 | 9.4014 | GOOD | -0.6 | 0.015
145.13 | 144.53 | 205.6008 | 196.2022 | 9.3986 | GOOD
145.15 | 144.55 | 205.6292 | 196.2333 | 9.3958 | GOOD | Rx Harm. # | Tx Harm. #
145.17 | 144.57 | 205.6575 | 196.2644 | 9.3931 | GOOD | 14 | 17
145.19 | 144.59 | 205.6858 | 196.2956 | 9.3903 | GOOD
145.21 | 144.61 | 205.7142 | 196.3267 | 9.3875 | GOOD | R.O.M | T.O.M. | Op. Injection
145.23 | 144.63 | 205.7425 | 196.3578 | 9.3847 | GOOD | 9 | 12 | -11.2
145.25 | 144.65 | 205.7708 | 196.3889 | 9.3819 | GOOD
145.27 | 144.67 | 205.7992 | 196.42 | 9.3792 | GOOD |  |  | Injection Side
145.29 | 144.69 | 205.8275 | 196.4511 | 9.3764 | GOOD |  |  | -11.2
145.31 | 144.71 | 205.8558 | 196.4822 | 9.3736 | GOOD
145.33 | 144.73 | 205.8842 | 196.5133 | 9.3708 | GOOD
145.35 | 144.75 | 205.9125 | 196.5444 | 9.3681 | GOOD
145.37 | 144.77 | 205.9408 | 196.5756 | 9.3653 | GOOD | Rx Harmonic Freq. = (((RX Freq. + Op. Injection) / R.O.M.) * Rx Harm. #) + Injection Side
145.39 | 144.79 | 205.9692 | 196.6067 | 9.3625 | GOOD
145.41 | 144.81 | 205.9975 | 196.6378 | 9.3597 | GOOD | Tx Harmonic Freq. = (Tx Freq. / T.O.M.) * Tx Harm. #
145.43 | 144.83 | 206.0258 | 196.6689 | 9.3569 | GOOD
145.45 | 144.85 | 206.0542 | 196.7 | 9.3542 | GOOD | T.O.M. = Transmitter Operating Multiplier
145.47 | 144.87 | 206.0825 | 196.7311 | 9.3514 | GOOD
145.49 | 144.89 | 206.1108 | 196.7622 | 9.3486 | GOOD | R.O.M. = Receiver Operating Multiplier
146.61 | 146.01 | 207.6975 | 198.5044 | 9.1931 | GOOD
146.625 | 146.025 | 207.7188 | 198.5278 | 9.191 | GOOD
146.64 | 146.04 | 207.74 | 198.5511 | 9.1889 | GOOD
146.655 | 146.055 | 207.7612 | 198.5744 | 9.1868 | GOOD
146.67 | 146.07 | 207.7825 | 198.5978 | 9.1847 | GOOD
146.685 | 146.085 | 207.8038 | 198.6211 | 9.1826 | GOOD
146.7 | 146.1 | 207.825 | 198.6444 | 9.1806 | GOOD
146.715 | 146.115 | 207.8462 | 198.6678 | 9.1785 | GOOD
146.73 | 146.13 | 207.8675 | 198.6911 | 9.1764 | GOOD
146.745 | 146.145 | 207.8887 | 198.7144 | 9.1743 | GOOD
146.76 | 146.16 | 207.91 | 198.7378 | 9.1722 | GOOD
146.775 | 146.175 | 207.9313 | 198.7611 | 9.1701 | GOOD
146.79 | 146.19 | 207.9525 | 198.7844 | 9.1681 | GOOD
146.805 | 146.205 | 207.9737 | 198.8078 | 9.166 | GOOD
146.82 | 146.22 | 207.995 | 198.8311 | 9.1639 | GOOD
146.835 | 146.235 | 208.0163 | 198.8544 | 9.1618 | GOOD
146.85 | 146.25 | 208.0375 | 198.8778 | 9.1597 | GOOD
146.865 | 146.265 | 208.0588 | 198.9011 | 9.1576 | GOOD
146.88 | 146.28 | 208.08 | 198.9244 | 9.1556 | GOOD
146.895 | 146.295 | 208.1012 | 198.9478 | 9.1535 | GOOD
146.91 | 146.31 | 208.1225 | 198.9711 | 9.1514 | GOOD
146.925 | 146.325 | 208.1438 | 198.9944 | 9.1493 | GOOD
146.94 | 146.34 | 208.165 | 199.0178 | 9.1472 | GOOD
146.955 | 146.355 | 208.1863 | 199.0411 | 9.1451 | GOOD
146.97 | 146.37 | 208.2075 | 199.0644 | 9.1431 | GOOD
146.985 | 146.385 | 208.2287 | 199.0878 | 9.141 | GOOD
147 | 146.4 | 208.25 | 199.1111 | 9.1389 | GOOD
147.015 | 147.615 | 208.2713 | 201.0011 | 7.2701 | GOOD
147.03 | 147.63 | 208.2925 | 201.0244 | 7.2681 | GOOD
147.045 | 147.645 | 208.3137 | 201.0478 | 7.266 | GOOD
147.06 | 147.66 | 208.335 | 201.0711 | 7.2639 | GOOD
147.075 | 147.675 | 208.3562 | 201.0944 | 7.2618 | GOOD
147.09 | 147.69 | 208.3775 | 201.1178 | 7.2597 | GOOD
147.105 | 147.705 | 208.3988 | 201.1411 | 7.2576 | GOOD
147.12 | 147.72 | 208.42 | 201.1644 | 7.2556 | GOOD
147.135 | 147.735 | 208.4412 | 201.1878 | 7.2535 | GOOD
147.15 | 147.75 | 208.4625 | 201.2111 | 7.2514 | GOOD
147.165 | 147.765 | 208.4837 | 201.2344 | 7.2493 | GOOD
147.18 | 147.78 | 208.505 | 201.2578 | 7.2472 | GOOD
147.195 | 147.795 | 208.5262 | 201.2811 | 7.2451 | GOOD
147.21 | 147.81 | 208.5475 | 201.3044 | 7.2431 | GOOD
147.225 | 147.825 | 208.5687 | 201.3278 | 7.241 | GOOD
147.24 | 147.84 | 208.59 | 201.3511 | 7.2389 | GOOD
147.255 | 147.855 | 208.6112 | 201.3744 | 7.2368 | GOOD
147.27 | 147.87 | 208.6325 | 201.3978 | 7.2347 | GOOD
147.285 | 147.885 | 208.6537 | 201.4211 | 7.2326 | GOOD
147.3 | 147.9 | 208.675 | 201.4444 | 7.2306 | GOOD
147.315 | 147.915 | 208.6962 | 201.4678 | 7.2285 | GOOD
147.33 | 147.93 | 208.7175 | 201.4911 | 7.2264 | GOOD
147.345 | 147.945 | 208.7387 | 201.5144 | 7.2243 | GOOD
147.36 | 147.96 | 208.76 | 201.5378 | 7.2222 | GOOD
147.375 | 147.975 | 208.7812 | 201.5611 | 7.2201 | GOOD
147.39 | 147.99 | 208.8025 | 201.5844 | 7.2181 | GOOD